## Sheet1
voltage |  | time | time in seconds | voltage |  | time | time in seconds
2.5V | 100 | 6min40s | 400 | 3.0V | 100
| 200 | 13min 50s | 830 |  | 200
| 300 |  |  |  | 300
| 400 |  |  |  | 400
3.5V | 100 |  |  | 4.0V | 100
| 200 |  |  |  | 200
| 300 |  |  |  | 300
| 400 |  |  |  | 400
4.5V | 100 |  |  | 5.0V | 100
| 200 |  |  |  | 200
| 300 |  |  |  | 300
| 400 |  |  |  | 400
5.5V | 100 |  |  | 6.0V | 100
| 200 |  |  |  | 200
| 300 |  |  |  | 300
| 400 |  |  |  | 400

## Sheet2
Motor Volts/V | Flow Rate/(ml/s) | Flow Velocity/ms^-1 | Pump Power/W | Control Volume Work/W | Pump Efficiency
2 | 0.1389 | 0.044213 | 0.3657 | 1.3415e-07 | 3.6682e-07 | Time/s | 42.96 | 74.92 | 111.76 | 145.26 | 182.23 | 223.42
[6 empty] | Volume/ml | 5 | 10 | 15 | 20 | 25 | 30
2.5 | 0.2386 | 0.075949 | 0.48585 | 6.7996e-07 | 1.3995e-06 | Time/s | 400 | 830 | 1240 | 1660
[6 empty] | Volume/ml | 100 | 200 | 300 | 400
3 | 0.282 | 0.089763 | 0.606 | 1.1226e-06 | 1.8524e-06 | Time/s | 19.63 | 37.29 | 55.09 | 71.65 | 89.46 | 109.07
[6 empty] | Volume/ml | 5 | 10 | 15 | 20 | 25 | 30
3.5 | 0.3512 | 0.11179 | 0.72615 | 2.1684e-06 | 2.9861e-06 | Time/s | 19.39 | 31.31 | 44.92 | 61.03 | 73.97 | 90.04
[6 empty] | Volume/ml | 5 | 10 | 15 | 20 | 25 | 30
4 | 0.4014 | 0.12777 | 0.8463 | 3.2375e-06 | 3.8254e-06 | Time/s | 10.44 | 25.48 | 38.78 | 50.08 | 60.81 | 73.91
[6 empty] | Volume/ml | 5 | 10 | 15 | 20 | 25 | 30
4.5 | 0.5006 | 0.15935 | 0.96645 | 6.2798e-06 | 6.4978e-06 | Time/s | 10.09 | 21.58 | 31.06 | 41.11 | 50.49 | 60.59
[6 empty] | Volume/ml | 5 | 10 | 15 | 20 | 25 | 30
5 | 0.5723 | 0.18217 | 1.0866 | 9.383e-06 | 8.6352e-06 | Time/s | 10.81 | 20.46 | 28.5 | 36.93 | 45.94 | 54.96
[6 empty] | Volume/ml | 5 | 10 | 15 | 20 | 25 | 30
5.5 | 0.647 | 0.20595 | 1.2067 | 1.3558e-05 | 1.1235e-05 | Time/s | 6.89 | 13.56 | 21.29 | 29.38 | 37.25 | 45.11
[6 empty] | Volume/ml | 5 | 10 | 15 | 20 | 25 | 30
6 | 0.7299 | 0.23233 | 1.3269 | 1.9465e-05 | 1.467e-05 | Time/s | 5.46 | 9.79 | 15.97 | 23.97 | 32.04 | 38.07
[6 empty] | Volume/ml | 5 | 10 | 15 | 20 | 25 | 30
6.5 | 0.8009 | 0.25493 | 1.4471 | 2.5716e-05 | 1.7771e-05 | Time/s | 7.95 | 13.92 | 19.44 | 25.51 | 31.98 | 38.63 | 45.17 | 51.32 | 57.45 | 63.5
[6 empty] | Volume/ml | 5 | 10 | 15 | 20 | 25 | 30 | 35 | 40 | 45 | 50
XSectional Area | 3.1416e-06
rho/ g ml^-1 | 0.9881